## Sheet1
Qty | Value | Device | Package | Parts | Description
1 |  | 78XXS | 78XXS | IC1 | VOLTAGE REGULATOR
2 |  | LED3MM | LED3MM | LED1, LED2 | LED
1 |  | PINHD-1X10 | 1X10 | JP1 | PIN HEADER
1 |  | PINHD-1X3 | 1X03 | JP2 | PIN HEADER
1 |  | PINHD-1X4 | 1X04 | JP5 | PIN HEADER
1 |  | PINHD-1X5 | 1X05 | JP4 | PIN HEADER
1 |  | PINHD-1X6 | 1X06 | JP3 | PIN HEADER
1 | 0.1uF | C-US025-024X044 | C025-024X044 | C3 | CAPACITOR, American symbol
1 | 10K | R-US_0204/7 | 0204/7 | R1 | RESISTOR, American symbol
2 | 10uF | CPOL-USE2,5-6E | E2,5-6E | C4, C5 | POLARIZED CAPACITOR, American symbol
1 | 16MHz | CRYSTAL-16MHZPTH-HC49US | HC49US | Y1 | 16MHz Crystal
2 | 220E | R-US_0204/7 | 0204/7 | R2, R4 | RESISTOR, American symbol
2 | 22pF | C-US025-024X044 | C025-024X044 | C1, C2 | CAPACITOR, American symbol
1 | 328P | ATMEGA328P_PDIP | DIP28 | U1 | Atmel 328P
1 | POWER_JACKPTH_LOCK | POWER_JACKPTH_LOCK | POWER_JACK_PTH_LOCK | J1 | Power Jack Connector
1 | PTC-SOD70 | PTC-SOD70 | SOD70 | R3 | Positive Temperature Coefficient Resistor (PTC) termistor
1 | SPST | MOMENTARY-SWITCH-SPST-PTH-6.0MM | TACTILE_SWITCH_PTH_6.0MM | S1 | Momentary Switch (Pushbutton) - SPST