## PickAndPlace_PCB1_2024-07-10
Designator | Device | Footprint | Mid X | Mid Y | Ref X | Ref Y | Pad X | Pad Y | Pins | Layer | Rotation | SMD | Comment
SW1 | K2-1102SP-C3SC-04 | SW-SMD_4P-L6.0-W6.0-P4.50-LS9.0 | 33.5mm | 6.7mm | 33.5mm | 6.7mm | 29.1mm | 8.95mm | 4 | T | 0 | Yes | K2-1102SP-C3SC-04
R8 | 0402WGF1002TCE | R0402 | 4.1mm | 6.5mm | 4.1mm | 6.5mm | 3.667mm | 6.5mm | 2 | B | 0 | Yes | 10kΩ
Q1 | 2N7002_C8545 | SOT-23-3_L2.9-W1.3-P1.90-LS2.4-BR | 48.2mm | 7.9mm | 48.2mm | 7.9mm | 49.15mm | 8.9mm | 3 | T | 90 | Yes | 2N7002
R6 | 0402WGF5101TCE | R0402 | 7.9mm | 6.4mm | 7.9mm | 6.4mm | 7.467mm | 6.4mm | 2 | B | 0 | Yes | 5.1kΩ
D1 | BAT54CLT1G | SOT-23-3_L2.9-W1.6-P1.90-LS2.8-BR | 13.2mm | 8.2mm | 13.2mm | 8.2mm | 11.965mm | 9.15mm | 3 | T | 180 | Yes | BAT54CLT1G
LED1 | KT-0805G | LED0805-R-RD | 17.2mm | 7.6mm | 17.2mm | 7.6mm | 16.15mm | 7.6mm | 2 | T | 180 | Yes | KT-0805G
LED2 | SMLP34RGB2W3A | LED-ARRAY-SMD_4P-L1.00-W1.00-TL | 54.4mm | 5.5mm | 54.4mm | 5.5mm | 54.511mm | 6.142mm | 4 | T | 45 | Yes | SMLP34RGB2W3A
H4 | PM127V-11-04P-H34 | HDR-TH_4P-P1.27-V-F | 51.2mm | 5.5mm | 51.2mm | 5.5mm | 51.2mm | 7.405mm | 4 | T | 270 | No | PM127V-11-04P-H34
U2 | KXTJ3-1057 | LGA-12_L2.0-W2.0-P0.50-BL | 40.6mm | 7.1mm | 40.6mm | 7.1mm | 41.475mm | 6.35mm | 12 | T | 90 | Yes | KXTJ3-1057
H2 | PZ254R-11-05P | HDR-TH_5P-P2.54-H-M-W10.4 | 11.6mm | 1.8mm | 11.6mm | 1.8mm | 6.52mm | 1.8mm | 5 | T | 0 | No | PZ254R-11-05P
R4 | 0402WGF0000TCE | R0402 | 6.2mm | 4.2mm | 6.2mm | 4.2mm | 6.2mm | 4.633mm | 2 | T | 270 | Yes | 0Ω
C6 | CL05B104KO5NNNC | C0402 | 37.8mm | 5.8mm | 37.8mm | 5.8mm | 37.255mm | 5.8mm | 2 | T | 0 | Yes | 100nF
H1 | X6511WV-02H-C60D30 | HDR-TH_2P-P2.54-V-M | 8.4mm | 8.4mm | 8.4mm | 8.4mm | 9.67mm | 8.4mm | 2 | T | 180 | No | X6511WV-02H-C60D30
H5 | 1.27-1*2P针 | HDR-TH_2P-P1.27-V-M | 54.3mm | 7.4mm | 54.3mm | 7.4mm | 53.665mm | 7.4mm | 2 | T | 0 | No | 1.27-1*2P针
R1 | 0402WGF5600TCE | R0402 | 48.8mm | 2.7mm | 48.8mm | 2.7mm | 48.367mm | 2.7mm | 2 | T | 0 | Yes | 560Ω
USB1 | MicroXNJ | MICRO-USB-SMD_MICROXNJ | 3.1mm | 5.5mm | 3.1mm | 5.5mm | 4.696mm | 6.8mm | 9 | T | 270 | No | MicroXNJ
U1 | PIC16LF1829-I/SS | SSOP-20_L7.2-W5.3-P0.65-LS7.8-BL | 23.8mm | 5.5mm | 23.8mm | 5.5mm | 26.725mm | 8.991mm | 20 | T | 180 | Yes | PIC16LF1829-I/SS
H6 | 1.27-1*2P针 | HDR-TH_2P-P1.27-V-M | 54.3mm | 3.6mm | 54.3mm | 3.6mm | 54.935mm | 3.6mm | 2 | T | 180 | No | 1.27-1*2P针
C2 | TAJA106K016RNJ | CAP-SMD_L3.2-W1.6-RD-C7171 | 18.7mm | 3.9mm | 18.7mm | 3.9mm | 18.7mm | 5.586mm | 2 | T | 270 | Yes | 10uF
R9 | 0402WGF1002TCE | R0402 | 4.1mm | 4.5mm | 4.1mm | 4.5mm | 3.667mm | 4.5mm | 2 | B | 0 | Yes | 10kΩ
R7 | 0402WGF5101TCE | R0402 | 7.9mm | 4.2mm | 7.9mm | 4.2mm | 7.467mm | 4.2mm | 2 | B | 0 | Yes | 5.1kΩ
C3 | TAJA106K016RNJ | CAP-SMD_L3.2-W1.6-RD-C7171 | 9.5mm | 4.2mm | 9.5mm | 4.2mm | 11.186mm | 4.2mm | 2 | T | 180 | Yes | 10uF
R5 | 0402WGF1002TCE | R0402 | 15.3mm | 9.2mm | 15.3mm | 9.2mm | 15.733mm | 9.2mm | 2 | T | 180 | Yes | 10kΩ
R2 | 0402WGF5600TCE | R0402 | 48.8mm | 3.9mm | 48.8mm | 3.9mm | 48.367mm | 3.9mm | 2 | T | 0 | Yes | 560Ω
R3 | 0402WGF5600TCE | R0402 | 48.826mm | 5.121mm | 48.826mm | 5.121mm | 48.393mm | 5.121mm | 2 | T | 0 | Yes | 560Ω
Q2 | 2N7002_C8545 | SOT-23-3_L2.9-W1.3-P1.90-LS2.4-BR | 44.6mm | 7.9mm | 44.6mm | 7.9mm | 45.55mm | 8.9mm | 3 | T | 90 | Yes | 2N7002
Q3 | 2N7002_C8545 | SOT-23-3_L2.9-W1.3-P1.90-LS2.4-BR | 46mm | 3.3mm | 46mm | 3.3mm | 45mm | 4.25mm | 3 | T | 180 | Yes | 2N7002
C4 | CL05B104KO5NNNC | C0402 | 42.3mm | 4.1mm | 42.3mm | 4.1mm | 42.3mm | 3.555mm | 2 | T | 90 | Yes | 100nF
C5 | TAJA106K016RNJ | CAP-SMD_L3.2-W1.6-RD-C7171 | 39.4mm | 2mm | 39.4mm | 2mm | 41.086mm | 2mm | 2 | T | 180 | Yes | 10uF
R12 | 0402WGF1002TCE | R0402 | 28.3mm | 2.2mm | 28.3mm | 2.2mm | 28.3mm | 2.633mm | 2 | T | 270 | Yes | 10kΩ
R11 | 0402WGF1002TCE | R0402 | 29.9mm | 2.2mm | 29.9mm | 2.2mm | 29.9mm | 2.633mm | 2 | T | 270 | Yes | 10kΩ
R10 | 0402WGF1002TCE | R0402 | 18.6mm | 9.3mm | 18.6mm | 9.3mm | 18.167mm | 9.3mm | 2 | T | 0 | Yes | 10kΩ
C7 | CL05B104KO5NNNC | C0402 | 28.6mm | 6.7mm | 28.6mm | 6.7mm | 28.6mm | 6.155mm | 2 | T | 90 | Yes | 100nF
H3 | PM127V-11-04P-H34 | HDR-TH_4P-P1.27-V-F | 33.5mm | 2.3mm | 33.5mm | 2.3mm | 31.595mm | 2.3mm | 4 | T | 0 | No | PM127V-11-04P-H34
U3 | TPS76933DBVR(清货) | SOT-23-5_L3.0-W1.7-P0.95-LS2.8-BR | 15.4mm | 4.8mm | 15.4mm | 4.8mm | 14.1mm | 5.75mm | 5 | T | 180 | Yes | TPS76933DBVR(清货)
C1 | CL05X105KA5NQNC | C0402 | 12.8mm | 5.2mm | 12.8mm | 5.2mm | 12.8mm | 4.655mm | 2 | T | 90 | Yes | 1uF
R13 | 0402WGF0000TCE | R0402 | 46.7mm | 6.5mm | 46.7mm | 6.5mm | 46.267mm | 6.5mm | 2 | T | 0 | Yes | 0Ω
R14 | 0402WGF0000TCE | R0402 | 43.567mm | 6.033mm | 43.567mm | 6.033mm | 43.567mm | 5.6mm | 2 | T | 90 | Yes | 0Ω
R15 | 0402WGF0000TCE | R0402 | 43.567mm | 3.5mm | 43.567mm | 3.5mm | 43.567mm | 3.067mm | 2 | T | 90 | Yes | 0Ω