## NODE-MCU WIFI MODULE BOM
No. | Quantity | Comment | Designator | Footprint | Value | Manufacturer Part | Manufacturer | Supplier Part | Supplier
1 | 2 | 470pF | C1,C4 | C0402 | 470pF | CL05B471KB5NNNC | SAMSUNG(三星) | C26412 | LCSC
2 | 1 | 100uF | C2 | CAP-SMD_L3.5-W2.8-R-RD | 100uF | TAJB107M006RNJ | Kyocera AVX | C7195 | LCSC
3 | 1 | 1uF | C3 | C0402 | 1uF | CL05A105KP5NNNC | SAMSUNG(三星) | C14445 | LCSC
4 | 2 | 10uF | C5,C9 | C0402 | 10uF | CL05A106MQ5NUNC | SAMSUNG(三星) | C15525 | LCSC
5 | 2 | 22pF | C6,C7 | C0402 | 22pF | CL05C220JB5NNNC | SAMSUNG(三星) | C70464 | LCSC
6 | 2 | 100nF | C8,C10 | C0402 | 100nF | CL05B104KO5NNNC | SAMSUNG(三星) | C1525 | LCSC
7 | 1 | S100 | D1 | DO-214AC_L4.3-W2.7-LS5.2-RD |  | S100 | onsemi(安森美) | C556396 | LCSC
8 | 1 | 2.4GHz | H1 | WIRELM-SMD_ESP-12S | 2.4GHz | ESP-12S | Ai-Thinker(安信可) | C82898 | LCSC
9 | 1 | CH340G | H2 | SOIC-16_L9.9-W3.9-P1.27-LS6.0-BL |  | CH340G | WCH(南京沁恒) | C14267 | LCSC
10 | 2 | PZ254-1-15-Z-8.5 | J1,J2 | HDR-TH_15P-P2.54-V-M |  | PZ254-1-15-Z-8.5 | HCTL(华灿天禄) | C3012217 | LCSC
11 | 2 | 2N7002 | Q3,Q4 | SOT-23-3_L2.9-W1.3-P1.90-LS2.4-BR |  | 2N7002 | CJ(江苏长电/长晶) | C8545 | LCSC
12 | 7 | 12kΩ | R1,R4,R5,R6,R9,R12,R15 | R0402 | 12kΩ | 0402WGF1202TCE | UNI-ROYAL(厚声) | C25752 | LCSC
13 | 6 | 470Ω | R2,R7,R10,R11,R13,R14 | R0402 | 470Ω | 0402WGJ0471TCE | UNI-ROYAL(厚声) | C25167 | LCSC
14 | 1 | 220kΩ | R3 | R0402 | 220kΩ | 0402WGF2203TCE | UNI-ROYAL(厚声) | C25767 | LCSC
15 | 1 | 100kΩ | R8 | R0402 | 100kΩ | 0402WGF1003TCE | UNI-ROYAL(厚声) | C25741 | LCSC
16 | 2 | K2-1102SP-C3SC-04 | SW3,SW4 | SW-SMD_4P-L6.0-W6.0-P4.50-LS9.0 |  | K2-1102SP-C3SC-04 | 韩国韩荣 | C707347 | LCSC
17 | 1 | F.0603.00026/P2-0603B1TS2-06T-001 | U1 | LED0603-RD |  | F.0603.00026/P2-0603B1TS2-06T-001 | TUOZHAN(拓展光电) | C7496819 | LCSC
18 | 1 | SPX3819M5-L-3-3/TR | U2 | SOT-23-5_L3.0-W1.7-P0.95-LS2.8-BL |  | SPX3819M5-L-3-3/TR | MaxLinear(迈凌) | C9055 | LCSC
19 | 1 | MICRO 4P DIP | USB1 | MINI-USB-SMD_MICRO-4P-DIP |  | MICRO 4P DIP | SHOU HAN(首韩) | C456008 | LCSC
20 | 1 | 12MHz | X1 | CRYSTAL-SMD_4P-L2.5-W2.0-BL-A | 12MHz | X252012MMB4SI-24 | YXC(扬兴晶振) | C2896601 | LCSC