## BOM_POWER REGULATOR+LED SHIELD
No. | Quantity | Comment | Designator | Footprint | Value | Manufacturer Part | Manufacturer | Supplier Part | Supplier
1 | 1 | 100nF | Cbst | C0402 | 100nF | GRM155R71C104KA88D | muRata(村田) | C71629 | LCSC
2 | 2 | 10uF | Cin1,Cin2 | C0402 | 10uF | CL05A106MQ5NUNC | SAMSUNG(三星) | C15525 | LCSC
3 | 2 | 22uF | Cout1,Cout2 | C0402 | 22uF | GRM155R60J226ME11D | muRata(村田) | C415703 | LCSC
4 | 2 | XL-C1860P5S11-62C3C1 | D1,D2 | LED-SMD_3P-L5.8-W1.8-FD |  | XL-C1860P5S11-62C3C1 | XINGLIGHT(成兴光) | C3646943 | LCSC
5 | 2 | PZ254V-11-08P | J1,J4 | HDR-TH_8P-P2.54-V-M |  | PZ254V-11-08P | XFCN(兴飞) | C492407 | LCSC
6 | 1 | PZ254V-11-06P | J2 | HDR-TH_6P-P2.54-V-M |  | PZ254V-11-06P | XFCN(兴飞) | C492405 | LCSC
7 | 1 | PZ254-1-10-Z-8.5 | J3 | HDR-TH_10P-P2.54-V-M |  | PZ254-1-10-Z-8.5 | HCTL(华灿天禄) | C2894933 | LCSC
8 | 1 | 3.3uH | L1 | IND-SMD_L8.0-W8.0_NRS8030T3R3MJGJ | 3.3uH | NRS8030T3R3MJGJ | TAIYO YUDEN(太诱) | C223022 | LCSC
9 | 1 | 10kΩ | Rfbb | R0201 | 10kΩ | RC0201FR-0710KL | YAGEO(国巨) | C106225 | LCSC
10 | 1 | 56.2kΩ | Rfbt | R0201 | 56.2kΩ | RC0201FR-0756K2L | YAGEO(国巨) | C327383 | LCSC
11 | 1 | TPS562200DDCR | U1 | SOT-23-6_L2.9-W1.6-P0.95-LS2.8-BR |  | TPS562200DDCR | TI(德州仪器) | C49757 | LCSC