## PickAndPlace_POWER REGULATOR+LE
Designator | Device | Footprint | Mid X | Mid Y | Ref X | Ref Y | Pad X | Pad Y | Pins | Layer | Rotation | SMD | Comment
J4 | PZ254V-11-08P | HDR-TH_8P-P2.54-V-M | 2125mil | 1995mil | 2125mil | 1995mil | 2475mil | 1995mil | 8 | B | 180 | No | PZ254V-11-08P
J1 | PZ254V-11-08P | HDR-TH_8P-P2.54-V-M | 1410mil | 105mil | 1410mil | 105mil | 1760mil | 105mil | 8 | B | 180 | No | PZ254V-11-08P
J2 | PZ254V-11-06P | HDR-TH_6P-P2.54-V-M | 2195mil | 105mil | 2195mil | 105mil | 1945mil | 105mil | 6 | B | 0 | No | PZ254V-11-06P
J3 | PZ254-1-10-Z-8.5 | HDR-TH_10P-P2.54-V-M | 1110mil | 1995mil | 1110mil | 1995mil | 1560mil | 1995mil | 10 | B | 180 | No | PZ254-1-10-Z-8.5
U1 | TPS562200DDCR | SOT-23-6_L2.9-W1.6-P0.95-LS2.8-BR | 865mil | 1145mil | 865mil | 1145mil | 918.2mil | 1107.6mil | 6 | T | 0 | Yes | TPS562200DDCR
Rfbb | RC0201FR-0710KL | R0201 | 705mil | 1120mil | 705mil | 1120mil | 695.5mil | 1120mil | 2 | T | 0 | Yes | 10kΩ
Rfbt | RC0201FR-0756K2L | R0201 | 705mil | 1175mil | 705mil | 1175mil | 714.5mil | 1175mil | 2 | T | 180 | Yes | 56.2kΩ
L1 | NRS8030T3R3MJGJ | IND-SMD_L8.0-W8.0_NRS8030T3R3MJGJ | 1235mil | 1055mil | 1235mil | 1055mil | 1235mil | 1165.2mil | 2 | T | 90 | Yes | 3.3uH
Cin1 | CL05A106MQ5NUNC | C0402 | 1360mil | 835mil | 1360mil | 835mil | 1381.5mil | 835mil | 2 | T | 180 | Yes | 10uF
Cout1 | GRM155R60J226ME11D | C0402 | 1505mil | 1000mil | 1505mil | 1000mil | 1505mil | 978.5mil | 2 | T | 90 | Yes | 22uF
Cbst | GRM155R71C104KA88D | C0402 | 865mil | 1025mil | 865mil | 1025mil | 886.5mil | 1025mil | 2 | T | 180 | Yes | 100nF
Cin2 | CL05A106MQ5NUNC | C0402 | 1105mil | 835mil | 1105mil | 835mil | 1126.5mil | 835mil | 2 | T | 180 | Yes | 10uF
Cout2 | GRM155R60J226ME11D | C0402 | 1505mil | 1130mil | 1505mil | 1130mil | 1505mil | 1151.5mil | 2 | T | 270 | Yes | 22uF
D1 | XL-C1860P5S11-62C3C1 | LED-SMD_3P-L5.8-W1.8-FD | 1371.7mil | 1357.6mil | 1371.7mil | 1357.6mil | 1483.9mil | 1357.6mil | 3 | T | 180 | Yes | XL-C1860P5S11-62C3C1
D2 | XL-C1860P5S11-62C3C1 | LED-SMD_3P-L5.8-W1.8-FD | 926.7mil | 1358.4mil | 926.7mil | 1358.4mil | 814.5mil | 1358.4mil | 3 | T | 0 | Yes | XL-C1860P5S11-62C3C1